## Configurateur IZI-PV
CONFIGURATEUR
|  |  | Validé sous ETN n° A.21.05723 |  |  | VENT |  | NEIGE |  | Catégories de terrain
Localisation
Adresse :
| Zone de vent : | Guadeloupe
| Catégorie de terrain : | IIIb
| Zone de neige : | A2
| Altitude : | 150
Bâtiment
| Forme de toit : | Bipan
| Couverture : | Tuile méca
| Hauteur bat : | 15 | max : 25 m
| Largeur toit : | 9 | max : 12 m
| Longueur toit : | 20
| Pente : | 15 | min: 13,5° ; max: 50°
| Type de charpente : | Traditionnelle bois
| Entraxe chevrons : | 600 | max: 1500 mm
| Entraxe pannes : | 1500 | max: 1500 mm
| Type de panne : | Bois
Système |  |  |  |  | Module
| Choix : | Crochet standard réglable V3 |  |  |  | Hauteur : | 1550
| Couleur : | Alu |  |  |  | Largeur : | 1134
| Long. Rail : | 2.4 |  |  |  | Epaisseur : | 30
| Micro-onduleur : | Pas de micro |  |  |  | Puissance : | 405
[6 empty] | Poids : | 21
Calepinage
| Mode : | Portrait - Rail horizontal
| Ligne : | 3 |  |  | Taille du champs
| Colonne : | 7 |  |  |  | Hauteur : | 4700
[6 empty] | Largeur : | 8158
[10 empty] | Implantation Champs PV | 3
Composants :
| n° article | Description |  |  |  | Quantité
1 | 380073 V3 | Rails Alu 2400 mm 36.5x H50 mm V3 - IZIPV |  |  |  | 24
2 | 380063 V3 | QCC V3 - IZIPV |  |  |  | 18 | 1
3 | 380074 | Fin de Rails Silver - IZIPV |  |  |  | 12 | 2
4 | 380062 V3 | Fixations Alu Exter V3 - IZIPV |  |  |  | 12 | 3
5 | 380061 V3 | Fixations Alu Inter V3 - IZIPV |  |  |  | 36 | 4
6 | 380082 | Crochet standard réglable V3 |  |  |  | 84 | 5
7 | 380015 V3 | Vis à bois 6*80 (l unité) V3 - IZIPV |  |  |  | 252 | 6
8 | 380049 | Terragrif Domos |  |  |  | 21
9
10 | [9 empty] | Zones toiture MONOPAN |  |  | Zones toiture BIPAN
11
Faitage
| Zone de toit | Entraxe crochets | Espacement | Etriers |  | Vis/crochet |  |  | Angle Sup |  | Angle Sup
1 | Centre | 600 | 1 | 2 |  | 2
2
3 | [12 empty] | Centre
4 | [8 empty] | Rive | Centre | Rive | Rive |  | Rive
5
6
Pour information : Notes de calculs théoriques pour chaque zone
| Zone de toit | Entraxe Crochets | Espacement | Etriers |  | Vis / Crochet |  |  | Angle Inf | Egout | Angle Inf | Angle Inf | Egout | Angle Inf
1 | Centre | 600 | 1 | 2 |  | 2
2 | Rive | Surcharge |  | 2 |  | 2
3 | Egout | 600 | 1 | 2 |  | 2
4 | Angle inf. | Surcharge |  | 2 |  | 2
5
6
20,0 m
2,0m
5,0m
5,0m
2,0m
16,0m
5,0m
9 m
10,0m
20,0 m
5,0m
5,0m
10,0m
16,0m
5,0m
2,0m
7,0m
2,0m
2,0m
9 m
5,0m
5,0m
2,0m
2,0m

## Bon de commande
Distributeur :
Client :
Adresse :
Livraison :
(si différente)
Couverture : | Tuile méca
Module : | 1550 x 1134 x 30 mm
Calepinage : | 3 L x 7 C
Installation : | Portrait - Rail horizontal |  |  | Remise Client :
n° Article | Description |  | Qté | Prix Public | Prix remisé
380073 V3 | Rails Alu 2400 mm 36.5x H50 mm V3 - IZIPV |  | 24 |  | 0
380063 V3 | QCC V3 - IZIPV |  | 18 |  | 0
380074 | Fin de Rails Silver - IZIPV |  | 12 |  | 0
380062 V3 | Fixations Alu Exter V3 - IZIPV |  | 12 |  | 0
380061 V3 | Fixations Alu Inter V3 - IZIPV |  | 36 |  | 0
380082 | Crochet standard réglable V3 |  | 84 |  | 0
380015 V3 | Vis à bois 6*80 (l unité) V3 - IZIPV |  | 252 |  | 0
380049 | Terragrif Domos |  | 21 |  | 0
|  |  | Total (H.T.)= |  | 0
|  |  | T.V.A. (20%)= |  | 0
|  |  | Total (T.T.C)= |  | 0

## Données (hidden)
Données climatiques |  |  |  | Site
Options | [6 empty] | Calepinage
| Couleurs | Black | Alu |  |  |  | Portrait - Rail horizontal
| Rails | 1.2 | 2.4 | 3.5 |  |  | Paysage - Rail horizontal
| Bridage panneaux | 2 | 3 |  |  |  | Paysage - Rail Croisé
| Micro onduleur | Quadro | Trio | Duo | Mono | Pas de micro | Paysage - Rail vertical
| nb module/micro | 4 | 3 | 2 | 1 | 0
| nb fixation/micro | 2 | 2 | 1 | 1 | 0
| Type de panne | Bois | Métal
Messages d'erreur
| Hauteur champs | Hors zone autorisée | [5 empty] | Etapes de calcul
| Largeur champs | Hors zone autorisée
| entraxe chevron / débord de rail | Débord de rail important : 5 cm | [5 empty] | 1 | Dimensions modules, lignes, colonnes
| Surcharge | Surcharge
[8 empty] | 2 | Dimensions batiment, entraxe, pente
Conditions | Fixations par côté : | 2 | [5 empty] | 3 | Calcul taille du champs PV
| Entraxe Crochet Max | 1500 | [5 empty] | 4 | Calcul nombre de rails
| Entraxe Crochet Min | 600
| Entraxe panne | 1500 | [5 empty] | 5 | Calcul de découpe derniers rails
| Espacement faitage | 500 |  | Hauteur : | 1550 |  |  | 6 | Calcul raccord de rail
| Espacement rives | 400 |  | Largeur : | 1134 |  |  | 7 | Calcul du nombre de crochets
| Port-à-faux rail max | 200 | Sch=0,4m ; K2= ? ; Ren = 0,2m | Epaisseur : | 30
| débord rail/crochet | 50 |  | Rail | 2.4
| Débord rail/bride | 50
| interligne | 25 |  |  | Portrait - Rail horizontal
| largeur bride inter | 20 |  | Ligne | 3
| Inter-rail | 5 |  | Colonne | 7
Calculs |  |  | Portrait - Rail horizontal | Paysage - Rail horizontal | Paysage - Rail Croisé | Paysage - Rail vertical
| Hauteur champs PV | 4700 | 4700 | 3452 | 3542 | 3542
| Largeur champs PV | 8158 | 8158 | 11070 | 11000 | 11000
| Nombre de rail / u | 4 | 4 | 5 | 5 | 2 |  | Fin | Edition Liste matériel
| Multiplicateur rail | 3 | 3 | 3 | 4 | 7
| Nombre de rail | 24 | 24 | 30 | 20 | 28
| Reste rail | 943 | 943 | 1450 | 1380 | 1137
| longueur dernier rail | 943 | 943 | 1450 | 1380 | 1137
longueur a-dernier rail
| Raccord de rail /u | 3 | 3 | 4 | 4 | 1
| Raccord de rail | 18 | 18 | 24 | 16 | 14
| Crochets /u | 14 | 14 | 19 | 19 | 7
| Crochets | 84 | 84 | 114 | 76 | 98
| Débord de rail/module | 50 | 50 | 50 | 0 | 50
| Rail croisé / u | 0 |  |  | 2
| Multipl rail croisé | 0 |  |  | 7
| Rail croisé | 0 |  |  | 28
| Reste rail croisé | 0 |  |  | 1137
| longueur dernier rail c | 75 |  |  | 1137
| longueur a-dernier rail c | 2325
| Raccord rail c. / u | 0 |  |  | 1
| Raccord rail croisé | 0 |  |  | 14
| Connecteur rail croisé | 0 |  |  | 112
| Nb bride exter | 12 | 12 | 12 | 28 | 28
| Nb bride inter | 36 | 36 | 36 | 28 | 28
|  | longueur utile | longueur utile | longueur utile | longueur utile
| Largeur utile champs | 8158 | 8158 | 11070 | 11000 | 11000
| porte à faux rail th | 179 | 179 | 135 | 100 | 100
| Correction | 8158 | 8158 | 11070 | 11000 | 11000
8158
|  | OUI | NON
0 |  | 1 | 2 | 3 | 4 | 5 | 6 | 3
1 | Centre | OUI | OUI | OUI | OUI | OUI | OUI | OUI
| Rive | NON | NON | NON | OUI | NON | NON | NON
| égout | NON | OUI | NON | NON | NON | OUI | NON
2 | Faitage | NON | NON | OUI | NON | OUI | NON | OUI
| Angle inf. | NON | NON | NON | OUI | OUI | OUI | NON
| Angles Sup. | NON | NON | NON | OUI | OUI | OUI | NON
0
1 | Centre | OUI | OUI | OUI | OUI | OUI | OUI | OUI
| Rive | NON | NON | NON | OUI | OUI | NON | NON
| Egout | NON | OUI | NON | NON | NON | OUI | NON
| Angle inf. | NON | NON | NON | OUI | OUI | OUI | NON

## Logistique (hidden)
| Articles | [7 empty] | Tuile méca | Tuile méca TMH | Ardoise | Tuile plate | Fibrociment |  |  | Valeurs Limites
0 |  | Condition 1 | Condition 2 | Condition 3 | Cumul conditions | n° Article | Description | [6 empty] | Choix couv | Prix Public | vent | Neige
| Rails & co | Rail | 1.2 | Alu | Rail1,2Alu |  | Rails Alu 1200 mm 36.5x H50 mm V3 - IZIPV | 24 | [6 empty] | 15 | 2232.5 | 2232.5
1 |  | Rail | 2.4 | Alu | Rail2,4Alu | 380073 V3 | Rails Alu 2400 mm 36.5x H50 mm V3 - IZIPV | 24 | x | x | x | x | x |  | 15 | 2232.5 | 2232.5
|  | Rail | 3.5 | Alu | Rail3,5Alu | 380074_V3 | Rails Alu 3500 mm 36.5x H50 mm V3 - IZIPV | 24 | [6 empty] | 15 | 2232.5 | 2232.5
|  | Rail | 1.2 | Black | Rail1,2Black |  | Rails Black 1200 mm 36.5x H50 mm V3 - IZIPV | 24 | [6 empty] | 15 | 2232.5 | 2232.5
|  | Rail | 2.4 | Black | Rail2,4Black | 380071_V3 | Rails Black 2400 mm 36.5x H50 mm V3 - IZIPV | 24 | [6 empty] | 15 | 2232.5 | 2232.5
|  | Rail | 3.5 | Black | Rail3,5Black | 380070 V3 | Rails Black 3500 mm 36.5x H50 mm V3 - IZIPV | 24 | [6 empty] | 15 | 2232.5 | 2232.5
2 |  | raccord |  |  | raccord | 380063 V3 | QCC V3 - IZIPV | 18 | x | x | x | x | x |  | 4
|  | Bouchon |  | Black | BouchonBlack | 380078 | Fin de Rails Black - IZIPV | 12 | [6 empty] | 1
3 |  | Bouchon |  | Alu | BouchonAlu | 380074 | Fin de Rails Silver - IZIPV | 12 | x | x | x | x | x |  | 1
[6 empty] | 380081 | Cross rail connector | 0 | [6 empty] | 3
4 | Brides | Bride |  | Alu | BrideAlu | 380062 V3 | Fixations Alu Exter V3 - IZIPV | 12 | x | x | x | x | x |  | 2 | 3101.5
5 |  | Bride |  | Alu | BrideAlu | 380061 V3 | Fixations Alu Inter V3 - IZIPV | 36 | x | x | x | x | x |  | 2 | 3582
|  | Bride |  | Black | BrideBlack | 380068 V3 | Fixations Black Exter V3 - IZIPV | 12 | [6 empty] | 2 | 3101.5
|  | Bride |  | Black | BrideBlack | 380067 V3 | Fixations Black Inter V3 - IZIPV | 36 | [6 empty] | 2 | 3582
| Crochets | Crochet |  |  | Crochet | 380022_V3 | Crochets Standard TMH V3 - IZIPV | 84 | [6 empty] | 8 | 2500 | 380.5
6 | [5 empty] | 380082 | Crochet standard réglable V3 | 84 | x | x |  |  |  |  | 8 | 1042 | 332
[6 empty] | 380064_V3 | Tire-fond M10*200 V3 - IZIPV | 84 | [6 empty] | 8 | 6882.0833 | 3826.5
[6 empty] | 380021_V3 | Crochets tuiles Plates 90° V3 - IZIPV | 84 |  |  |  | x |  |  | 8 | 693.5 | 296
[6 empty] | 380080 | Crochet ardoises | 84 |  |  | x |  |  |  | 8 | 1468.5 | 1094.5
[6 empty] | 380030 | Goujon métal | 84 | [6 empty] | 8
7 | Accessoires |  |  |  |  | 380015 V3 | Vis à bois 6*80 (l unité) V3 - IZIPV | 252 | x | x | x | x |  |  | 0.5 | 4439
8 | [5 empty] | 380049 | Terragrif Domos | 21 | x | x | x | x | x |  | 1
[6 empty] | 380016 V3 | Fixation micro-onduleur | #DIV/0! | [6 empty] | 1.5
Rail2,4Alu
BouchonAlu
BrideAlu

## Mécanique (hidden)
Fibre : | 25 | mm
Moment inertie : | 81483.6 | mm4
Limite de contrainte du rail : | 255 | Mpa
Coef de sécu : | 1.5
|  |  | RDM 6 |  |  |  | 1.4858
| Entraxe | Essais | Force
| 1000 | 4465 | 3324.5309 | 3782.8195 | 2521.8796 | 1.343
| 1300 | 3262 | 2557.3314 | 2909.8611 | 1939.9074 | 1.2755
| 1500 | 2517 | 2216.3539 | 2521.8796 | 1681.2531 | 1.1356
| 1200 |  | 2770.4424

## EC1-Vent (hidden)
| Portrait | Monopan |  | Centre | [11 empty] | PERGOLA Dimensions
| Paysage | Bipan |  | Rive | [12 empty] | Lenght | 3 | m
|  |  |  | Angle | [12 empty] | Height | 3 | m
[17 empty] | Width | 5 | m
[11 empty] | Roof type : | Bipan
|  | France (NF EN 1991-1-4/NA : 2008) |  |  |  | DOM (NF EN 1991-1-4/NA : 2008) |  |  |  |  | Roof pitch : | 15 | °
| Wind Zone | 1 | 2 | 3 | 4 | Guadeloupe | Guyane | Martinique | Réunion |  | Roof zone : | 3
| Vb,0 (m/s) | 22 | 24 | 26 | 28 | 36 | 17 | 32 | 34 |  | Module Area : | 10 | m² | 10
[17 empty] | Aire d'une voiture: | 3 | m²
| Catégorie de terrain | 0 | II | IIIa | IIIb | IV |  |  | zone vent : | Guadeloupe
| Z0 | 0.005 | 0.05 | 0.2 | 0.5 | 1 |  |  | cat: | IIIb
| Zmin | 1 | 2 | 5 | 9 | 15 |  |  | hauteur bat | 15 | m
Formulaire:
|  | Roughness factor : | cr(z)
|  |  | Terrain category : | IIIb |  | Cr(z) = | 0.75925 |  | kI= | 0.92269 |  | Iv(z) = | 0.27128
|  |  | z = | 15 | m | Vm(z) = | 27.333 | m/s | ρ= | 1.225 |  | Ce(z) = | 1.6712
|  |  | z0= | 0.5 | m | qb= | 793.8 | N/m² |  |  | Methode 1 : | qp(z) = | 1326.567 | N/m² | Pression dynamique de pointe
|  |  | zmin= | 9 | m | [5 empty] | Methode 2 : | qp(z) = | 1326.567 | N/m²
|  |  | kr= | 0.22323
| Monopan | [7 empty] | Bipan | [6 empty] | Canopy Roofs | [5 empty] | Monopitch Roof | [12 empty] | Duopitch Roof
| External pressure coefficients for monopitch roofs (Cpe,IO and Cpe,l) | [7 empty] | External pressure coefficients for duopitch roofs (Cpe,IO and Cpe,l) | [6 empty] | Pitch angle α | Obstruction ϕ | Cf | Coefficients de pression nette cp,net |  |  | External pressure coefficients for monopitch roofs (Cpe,IO and Cpe,l) | [12 empty] | External pressure coefficients for Duopitch roofs (Cpe,IO and Cpe,l)
| Pitch angle α | Zones for wind direction θ=0° |  |  | Zones for wind direction θ=180° |  |  |  | Pitch angle α | Zones for wind direction θ=0° | [8 empty] | A | B | C | Pitch angle α | Zones for wind direction θ=0° | [5 empty] | Zones for wind direction θ=180° | [5 empty] | Pitch angle α | Zones for wind direction θ=0°
|  | F | G | H | F | G | H |  |  | F | G | H | I | J |  | 0 | Max | 0.2 | 0.5 | 1.8 | 1.1 |  | F |  | G |  | H |  | F |  | G |  | H |  |  | F |  | G |  | H |  | I |  | J
| 5 | -1.7 | -1.2 | -0.6 | -2.3 | -1.3 | -0.8 |  | 5 | -1.7 | -1.2 | -0.6 | -0.6 | -0.6 |  |  | Min ϕ=0 | -0.5 | -0.6 | -1.3 | -1.4 |  | cpe,10 | cpe,1 | cpe,10 | cpe,1 | cpe,10 | cpe,1 | cpe,10 | cpe,1 | cpe,10 | cpe,1 | cpe,10 | cpe,1 |  | cpe,10 | cpe,1 | cpe,10 | cpe,1 | cpe,10 | cpe,1 | cpe,10 | cpe,1 | cpe,10 | cpe,1
|  | 0 | 0 | 0 | -2.3 | -1.3 | -0.8 |  |  | 0 | 0 | 0 | -0.6 | 0.2 |  |  | Min ϕ=1 | -1.3 | -1.5 | -1.8 | -2.2 | 5 | -1.7 | -2.5 | -1.2 | -2 | -0.6 | -1.2 | -2.3 | -2.5 | -1.3 | -2 | -0.8 | -1.2 | 5 | -1.7 | -2.5 | -1.2 | -2 | -0.6 | -1.2 | -0.6 | -0.6 | -0.6 | -0.6
| 15 | -0.9 | -0.8 | -0.3 | -2.5 | -1.3 | -0.9 |  | 15 | -0.9 | -0.8 | -0.3 | -0.4 | -1 |  |  | ϕ | -0.66 | -0.78 | -1.4 | -1.56 |  | 0 | 0 | 0 | 0 | 0 | 0 | -2.3 | -2.5 | -1.3 | -2 | -0.8 | -1.2 |  | 0 | 0 | 0 | 0 | 0 | 0 | -0.6 | -0.6 | 0.2 | 0.2
|  | 0.2 | 0.2 | 0.2 | -2.5 | -1.3 | -0.9 |  |  | 0.2 | 0.2 | 0.2 | 0 | 0 |  | 5 | Max | 0.4 | 0.8 | 2.1 | 1.3 | 15 | -0.9 | -2 | -0.8 | -1.5 | -0.3 | -0.3 | -2.5 | -2.8 | -1.3 | -2 | -0.9 | -1.2 | 15 | -0.9 | -2 | -0.8 | -1.5 | -0.3 | -0.3 | -0.4 | -0.4 | -1 | -1.5
| 30 | -0.5 | -0.5 | -0.2 | -1.1 | -0.8 | -0.8 |  | 30 | -0.5 | -0.5 | -0.2 | -0.4 | -0.5 |  |  | Min ϕ=0 | -0.7 | -1.1 | -1.7 | -1.8 |  | 0.2 | 0.2 | 0.2 | 0.2 | 0.2 | 0.2 | -2.5 | -2.8 | -1.3 | -2 | -0.9 | -1.2 |  | 0.2 | 0.2 | 0.2 | 0.2 | 0.2 | 0.2 | 0 | 0 | 0 | 0
|  | 0.7 | 0.7 | 0.4 | -1.1 | -0.8 | -0.8 |  |  | 0.7 | 0.7 | 0.4 | 0 | 0 |  |  | Min ϕ=1 | -1.4 | -1.6 | -2.2 | -2.5 | 30 | -0.5 | -1.5 | -0.5 | -1.5 | -0.2 | -0.2 | -1.1 | -2.3 | -0.8 | -1.5 | -0.8 | -0.8 | 30 | -0.5 | -1.5 | -0.5 | -1.5 | -0.2 | -0.2 | -0.4 | -0.4 | -0.5 | -0.5
| 45 | 0 | 0 | 0 | -0.6 | -0.5 | -0.7 |  | 45 | 0 | 0 | 0 | -0.2 | -0.3 |  |  | ϕ | -0.84 | -1.2 | -1.8 | -1.94 |  | 0.7 | 0.7 | 0.7 | 0.7 | 0.4 | 0.4 | -1.1 | -2.3 | -0.8 | -1.5 | -0.8 | -0.8 |  | 0.7 | 0.7 | 0.7 | 0.7 | 0.4 | 0.4 | 0 | 0 | 0 | 0
|  | 0.7 | 0.7 | 0.6 | -0.6 | -0.5 | -0.7 |  |  | 0.7 | 0.7 | 0.6 | 0 | 0 |  | 10 | Max | 0.5 | 1.2 | 2.4 | 1.6 | 45 | 0 | 0 | 0 | 0 | 0 | 0 | -0.6 | -1.3 | -0.5 | -0.5 | -0.7 | -0.7 | 45 | 0 | 0 | 0 | 0 | 0 | 0 | -0.2 | -0.2 | -0.3 | -0.3
| 60 | 0.7 | 0.7 | 0.7 | -0.5 | -0.5 | -0.5 |  | 60 | 0.7 | 0.7 | 0.7 | -0.2 | -0.3 |  |  | Min ϕ=0 | -0.9 | -1.5 | -2 | -2.1 |  | 0.7 | 0.7 | 0.7 | 0.7 | 0.6 | 0.6 | -0.6 | -1.3 | -0.5 | -0.5 | -0.7 | -0.7 |  | 0.7 | 0.7 | 0.7 | 0.7 | 0.6 | 0.6 | 0 | 0 | 0 | 0
| 75 | 0.8 | 0.8 | 0.8 | -0.5 | -0.5 | -0.5 |  | 75 | 0.8 | 0.8 | 0.8 | -0.2 | -0.3 |  |  | Min ϕ=1 | -1.4 | -2.1 | -2.6 | -2.7 | 60 | 0.7 | 0.7 | 0.7 | 0.7 | 0.7 | 0.7 | -0.5 | -1 | -0.5 | -0.5 | -0.5 | -0.5 | 60 | 0.7 | 0.7 | 0.7 | 0.7 | 0.7 | 0.7 | -0.2 | -0.2 | -0.3 | -0.3
[17 empty] | ϕ | -1 | -1.62 | -2.12 | -2.22 | 75 | 0.8 | 0.8 | 0.8 | 0.8 | 0.8 | 0.8 | -0.5 | -1 | -0.5 | -0.5 | -0.5 | -0.5 | 75 | 0.8 | 0.8 | 0.8 | 0.8 | 0.8 | 0.8 | -0.2 | -0.2 | -0.3 | -0.3
neg | 15 | -0.9 | -0.8 | -0.3 | -2.5 | -1.3 | -0.9 | neg | 15 | -0.9 | -0.8 | -0.3 | -0.4 | -1 |  | 15 | Max | 0.7 | 1.4 | 2.7 | 1.8
pos |  | 0.2 | 0.2 | 0.2 | -2.5 | -1.3 | -0.9 | pos |  | 0.2 | 0.2 | 0.2 | 0 | 0 |  |  | Min ϕ=0 | -1.1 | -1.8 | -2.4 | -2.5
[17 empty] | Min ϕ=1 | -1.4 | -1.6 | -2.9 | -3 | External pressure coefficients for monopitch roofs (Cpe,IO and Cpe,l) | [12 empty] | External pressure coefficients for Duopitch roofs (Cpe,IO and Cpe,l)
| External pressure coefficients for monopitch roofs (Cpe,IO and Cpe,l) | [7 empty] | External pressure coefficients for duopitch roofs (Cpe,IO and Cpe,l) | [7 empty] | ϕ | -1.16 | -1.76 | -2.5 | -2.6 | Pitch angle α | Zones for wind direction θ=90° | [11 empty] | Pitch angle α | Zones for wind direction θ=90°
| Pitch angle α | Zones for wind direction θ=90° | [6 empty] | Pitch angle α | Zones for wind direction θ=90° | [5 empty] | 20 | Max | 0.8 | 1.7 | 2.9 | 2.1 |  | Fup |  | Flow |  | G |  | H |  | I |  |  |  |  | F |  | G |  | H |  | I
|  | Fup | Flow | G | H | I |  |  |  | F | G | H | I |  |  |  | Min ϕ=0 | -1.3 | -2.2 | -2.8 | -2.9 |  | cpe,10 | cpe,1 | cpe,10 | cpe,1 | cpe,10 | cpe,1 | cpe,10 | cpe,1 | cpe,10 | cpe,1 |  |  |  | cpe,10 | cpe,1 | cpe,10 | cpe,1 | cpe,10 | cpe,1 | cpe,10 | cpe,1
| 5 | -2.1 | -2.1 | -1.8 | -0.6 | -0.5 |  |  | 5 | -1.6 | -1.3 | -0.7 | -0.6 |  |  |  | Min ϕ=1 | -1.4 | -1.6 | -2.9 | -3 | 5 | -2.1 | -2.6 | -2.1 | -2.4 | -1.8 | -2 | -0.6 | -1.2 | -0.5 | -0.5 |  |  | 5 | -1.6 | -2.2 | -1.3 | -2 | -0.7 | -1.2 | -0.6 | -0.6
| 15 | -2.4 | -1.6 | -1.9 | -0.8 | -0.7 |  |  | 15 | -1.3 | -1.3 | -0.6 | -0.5 |  |  |  | ϕ | -1.32 | -2.08 | -2.82 | -2.92 | 15 | -2.4 | -2.9 | -1.6 | -2.4 | -1.9 | -2.5 | -0.8 | -1.2 | -0.7 | -1.2 |  |  | 15 | -1.3 | -2 | -1.3 | -2 | -0.6 | -1.2 | -0.5 | -0.5
| 30 | -2.1 | -1.3 | -1.5 | -1 | -0.8 |  |  | 30 | -1.1 | -1.4 | -0.8 | -0.5 |  |  | 25 | Max | 1 | 2 | 3.1 | 2.3 | 30 | -2.1 | -2.9 | -1.3 | -2 | -1.5 | -2 | -1 | -1.3 | -0.8 | -1.2 |  |  | 30 | -1.1 | -1.5 | -1.4 | -2 | -0.8 | -1.2 | -0.5 | -0.5
| 45 | -1.5 | -1.3 | -1.4 | -1 | -0.9 |  |  | 45 | -1.1 | -1.4 | -0.9 | -0.5 |  |  |  | Min ϕ=0 | -1.6 | -2.6 | -3.2 | -3.2 | 45 | -1.5 | -2.4 | -1.3 | -2 | -1.4 | -2 | -1 | -1.3 | -0.9 | -1.2 |  |  | 45 | -1.1 | -1.5 | -1.4 | -2 | -0.9 | -1.2 | -0.5 | -0.5
| 60 | -1.2 | -1.2 | -1.2 | -1 | -0.7 |  |  | 60 | -1.1 | -1.2 | -0.8 | -0.5 |  |  |  | Min ϕ=1 | -1.4 | -1.5 | -2.5 | -2.8 | 60 | -1.2 | -2 | -1.2 | -2 | -1.2 | -2 | -1 | -1.3 | -0.7 | -1.2 |  |  | 60 | -1.1 | -1.5 | -1.2 | -2 | -0.8 | -1 | -0.5 | -0.5
| 75 | -1.2 | -1.2 | -1.2 | -1 | -0.5 |  |  | 75 | -1.1 | -1.2 | -0.8 | -0.5 |  |  |  | ϕ | -1.56 | -2.38 | -3.06 | -3.12 | 75 | -1.2 | -2 | -1.2 | -2 | -1.2 | -2 | -1 | -1.3 | -0.5 | -0.5 |  |  | 75 | -1.1 | -1.5 | -1.2 | -2 | -0.8 | -1 | -0.5 | -0.5
[16 empty] | 30 | Max | 1.2 | 2.2 | 3.2 | 2.4
neg | 15 | -2.4 | -1.6 | -1.9 | -0.8 | -0.7 |  | neg | 15 | -1.3 | -1.3 | -0.6 | -0.5 |  |  |  | Min ϕ=0 | -1.8 | -3 | -3.8 | -3.6
[17 empty] | Min ϕ=1 | -1.4 | -1.5 | -2.2 | -2.7
[17 empty] | ϕ | -1.72 | -2.7 | -3.48 | -3.42
[15 empty] | Pos. | 20 | 0.2 | 0.8 | 1.7 | 2.9 | 2.1
[15 empty] | Nég. |  |  | -1.32 | -2.08 | -2.82 | -2.92
|  | e/10 | 2
|  | e/4 | 5
|  | centre long | 16
|  | centre haut MP | 5
|  | centre haut BP | 7
|  | égout long | 10
𝑽_𝒎 (𝒛)=𝒄_𝒓 (𝒛)∗𝒄_𝟎 (𝒛)∗𝑽_𝒃
𝑰_𝑽 (𝒛)=𝒌_𝑰/(𝒄_𝟎 (𝒛)∗ln⁡〖(𝑧∕〖𝑧_0)〗〗 )
𝒒_𝒑 (𝒛)=[𝟏+𝟕∗𝑰_𝑽 (𝒛)]∗𝟏/𝟐∗𝝆∗〖𝒗_𝒎〗^𝟐 (𝒛)
𝑷_𝒘= ∑▒𝒘_𝒆 ,𝒘_𝒊
𝑽_𝒎 (𝒛)=𝒄_𝒓 (𝒛)∗𝒄_𝟎 (𝒛)∗𝑽_𝒃
𝑰_𝑽 (𝒛)=𝒌_𝑰/(𝒄_𝟎 (𝒛)∗ln⁡〖(𝑧∕〖𝑧_0)〗〗 )
𝒒_𝒑 (𝒛)=[𝟏+𝟕∗𝑰_𝑽 (𝒛)]∗𝟏/𝟐∗𝝆∗〖𝒗_𝒎〗^𝟐 (𝒛)
𝑷_𝒘= ∑▒𝒘_𝒆 ,𝒘_𝒊
𝒘_𝒆=𝒒_(𝒑 ) (𝒛)∗ 𝒄_𝒑𝒆
𝒘_𝒊=𝒒_(𝒑 ) (𝒛)∗ 𝒄_𝒑𝒊
𝑪_𝒆 (𝒛)=[𝟏+𝟕∗𝑰_𝑽 (𝒛)]∗𝑪_𝒓 (𝒛)²

## EC1-Neige (hidden)
Snow zones | Sk,200 | ΔS1 | Sk | Sad
A1 | 0.45 | 0 | 0.45 | 0
A2 | 0.45 | 0 | 0.45 | 1
B1 | 0.55 | 0 | 0.55 | 1
B2 | 0.55 | 0 | 0.55 | 1.35
C1 | 0.65 | 0 | 0.65 | 0
C2 | 0.65 | 0 | 0.65 | 1.35
D | 0.9 | 0 | 0.9 | 1.8
E | 1.4 | 0 | 1.4 | 0
μ1 = | 0.8
Ce = | 1
Ct = | 1
Sn = | 0.36 | Sn,proj = | 0.34773
|  | Sp,n = | 0.33588
|  | Sg,n = | 0.09
Snad = | 0.8 | Snad,proj = | 0.77274
|  | Sp,ad = | 0.74641
|  | Sg,ad = | 0.2

## EC1 - CC (hidden)
|  |  |  | G : | 0.16447 |  | Sn : | 0.36
CC1 | 1,35.G + 1,5.(Sn+0,6.W+) |  |  | G droit : | 0.15887 |  | Sn p,droit: | 0.33588
CC2 | 1,35.G + 1,5.(0,5.Sn+W+) |  |  | G parallèle : | 0.15887 |  | Sn p,parallèle: | 0.09
CC3 | 0,9.G + 1,5.W-
|  | Cpe- | Cpe+ | we- | we+ | ELU CC1 | ELU CC2 | ELU CC3 |  |  | Cpe- | Cpe+ | we- | we+ | ELU CC1 | ELU CC2 | ELU CC3
1 | Centre | -0.9 | 0.2 | -1193.9103 | 265.3134 | 957.0834 | 864.358 | -1647.8825 |  | Centre | -1 | 0.2 | -1326.567 | 265.3134 | 957.0834 | 865.9467 | -1846.8676
2 | Rive | -1.9 | 0.2 | -2520.4774 | 265.3134 | 957.0834 | 864.358 | -3637.7331 |  | Rive | -1.3 | 0.2 | -1724.5372 | 265.3134 | 957.0834 | 865.9467 | -2443.8228
3 | égout | -0.9 | 0.2 | -1193.9103 | 265.3134 | 957.0834 | 864.358 | -1647.8825 |  | Egout | -0.8 | 0.2 | -1061.2536 | 265.3134 | 957.0834 | 865.9467 | -1448.8975
4 | Faitage | -1.3 | 0.2 | -1724.5372 | 265.3134 | 957.0834 | 864.358 | -2443.8228 |  | Angle inf. | -1.3 | 0.2 | -1724.5372 | 265.3134 | 957.0834 | 865.9467 | -2443.8228
5 | Angle inf. | -1.6 | 0.2 | -2122.5073 | 265.3134 | 957.0834 | 864.358 | -3040.7779
6 | Angles Sup. | -2.5 | 0.2 | -3316.4176 | 265.3134 | 957.0834 | 864.358 | -4831.6434
1188.15
Vérification
|  |  | 2 | 1 | 0 | -1 | 2 | 1 | 0 | -1
|  |  | 1200 | 600 | 0 | -600 | 1200 | 600 | 0 | -600
|  | Element | Rail |  |  |  | Crochet |  |  |  | Vis |  | Etrier | Inter | Etrier | Exter
|  | Config | entrax 1 | entrax 2 | entrax 3 | entrax 4 | entrax 1 | entrax 2 | entrax 3 | entrax 4 | 2 | 3 | 2 | 3 | 2 | 3
|  | Résistance | 2101.5664 | 4203.1327 | #DIV/0! | -4203.1327 | 1120.4301 | 2240.8602 | #DIV/0! | -2240.8602 | 5734.7079 | 8260.2546 | 4075.7808 | 6113.6713 | 7058.0873 | 10587.1309 | Espacement crochet | nb étrier | nb vis
|  | Centre | 78.41% | 39.21% | #DIV/0! | -39.21% | 147.1% | 73.54% | #DIV/0! | -73.54% | 28.74% | 19.95% | 40.43% | 26.95% | 23.35% | 15.56% | 600 | 2 | 2
|  | Rive | 173.1% | 86.55% | #DIV/0! | -86.55% | 324.7% | 162.3% | #DIV/0! | -162.3% | 63.43% | 44.04% | 89.25% | 59.5% | 51.54% | 34.36% | Surcharge | 2 | 2
|  | égout | 78.41% | 39.21% | #DIV/0! | -39.21% | 147.1% | 73.54% | #DIV/0! | -73.54% | 28.74% | 19.95% | 40.43% | 26.95% | 23.35% | 15.56% | 600 | 2 | 2
|  | Faitage | 116.3% | 58.14% | #DIV/0! | -58.14% | 218.1% | 109.1% | #DIV/0! | -109.1% | 42.61% | 29.59% | 59.96% | 39.97% | 34.62% | 23.08% | Surcharge | 2 | 2
|  | Angle inf. | 144.7% | 72.35% | #DIV/0! | -72.35% | 271.4% | 135.7% | #DIV/0! | -135.7% | 53.02% | 36.81% | 74.61% | 49.74% | 43.08% | 28.72% | Surcharge | 2 | 2
|  | Angles Sup. | 229.9% | 115% | #DIV/0! | -115% | 431.2% | 215.6% | #DIV/0! | -215.6% | 84.25% | 58.49% | 118.5% | 79.03% | 68.46% | 45.64% | Surcharge | 3 | 2
|  | Centre | 87.88% | 43.94% | #DIV/0! | -43.94% | 164.8% | 82.42% | #DIV/0! | -82.42% | 32.21% | 22.36% | 45.31% | 30.21% | 26.17% | 17.44% | 600 | 2 | 2
|  | Rive | 116.3% | 58.14% | #DIV/0! | -58.14% | 218.1% | 109.1% | #DIV/0! | -109.1% | 42.61% | 29.59% | 59.96% | 39.97% | 34.62% | 23.08% | Surcharge | 2 | 2
|  | Egout | 68.94% | 34.47% | #DIV/0! | -34.47% | 129.3% | 64.66% | #DIV/0! | -64.66% | 25.27% | 17.54% | 35.55% | 23.7% | 20.53% | 13.69% | 600 | 2 | 2
|  | Angle inf. | 116.3% | 58.14% | #DIV/0! | -58.14% | 218.1% | 109.1% | #DIV/0! | -109.1% | 42.61% | 29.59% | 59.96% | 39.97% | 34.62% | 23.08% | Surcharge | 2 | 2

## Config type (hidden)
|  | Tuile méca | Tuile méca TMH | Ardoise | Tuile plate | Fibrociment | Tuile méca | Tuile méca TMH | Ardoise | Tuile plate | Fibrociment
| Crochet standard réglable V3 | x | x |  |  |  | 1 | 1 |  |  | 0
| Crochet ardoises |  |  | x |  |  |  |  | 1 |  | 0
| Crochets tuiles Plates 90° V3 - IZIPV |  |  |  | x |  |  |  |  | 1 | 0
| Tire-fond M10*200 V3 - IZIPV |  |  |  |  | x |  |  |  |  | 1
| Goujon métal | [9 empty] | 0
| Crochets Standard TMH V3 - IZIPV | x | x |  |  |  | 2 | 2 |  |  | 0
| Crochets compatibles | Tuile méca | Tuile méca TMH | Ardoise | Tuile plate | Fibrociment | Tuile méca | Tuile méca TMH | Ardoise | Tuile plate | Fibrociment |  | Crochets compatibles
1 | Crochet standard réglable V3 | [5 empty] | Crochet standard réglable V3 | Crochet standard réglable V3 | Crochet ardoises | Crochets tuiles Plates 90° V3 - IZIPV | Tire-fond M10*200 V3 - IZIPV
2 | Crochets Standard TMH V3 - IZIPV | [5 empty] | Crochets Standard TMH V3 - IZIPV | Crochets Standard TMH V3 - IZIPV
3
4
5
6
| Domaine d'emploi | Tuile méca | Tuile méca TMH | Ardoise | Tuile plate | Fibrociment | [5 empty] | Fibrociment |  |  |  | Zone 1 | Zone 2 | Zone 3
Pente min | 13.5 | 10 | 10 | 10 | 10 | 5.7 | [5 empty] | 9 | 10 | 5.1428 | 5.7106 | 15 | 12 | 10
Pente max | 50 | 50 | 50 | 60 | 50 | 60 | [5 empty] | 10 | 13 | 5.7106 | 7.4069 | 20 | 15 | 12
Rampant max | 12 | 12 | 12 | 12 | 12 | 12 | [5 empty] | 13 | 16 | 7.4069 | 9.0903 | 25 | 20 | 15
[12 empty] | 16 | 21 | 9.0903 | 11.8598 | 30 | 25 | 20
[12 empty] | 21 | 26 | 11.8598 | 14.5742 | 35 | 30 | 25
[12 empty] | 26 |  | 14.5742 | 60 | 40 | 35 | 30
| Mode pose | Tuile méca | Tuile méca TMH | Ardoise | Tuile plate | Fibrociment
1 | Portrait - Rail horizontal | Portrait - Rail horizontal | Portrait - Rail horizontal | Portrait - Rail horizontal | Portrait - Rail horizontal | Paysage - Rail vertical
2 | Paysage - Rail horizontal | Paysage - Rail horizontal | Paysage - Rail horizontal | Paysage - Rail horizontal | Paysage - Rail horizontal
3 | Paysage - Rail Croisé | Paysage - Rail Croisé | Paysage - Rail Croisé | Paysage - Rail Croisé | Paysage - Rail Croisé